## 机构省级统采
附件：
设备清单
注：设备清单每一页均需加盖单位公章。
公司名称： 联系人： 联系电话： 日期： 单位公章：
序号 | 设备名称 | 建议放置的功能室、功能区 | 设备参数 | 单位 | 报价（元） | 参考图
1 | 0.9m宽养老护理床（电动护理型床位）（含防压疮床垫） | 居室或诊疗室、护理站、临终关怀室 | 一、规格： 1.床架全长：2080mm±20mm；床架全宽：1030mm±20mm（床面净宽：900±20mm）；床面离地高度：500mm±20mm（含床垫）；靠背离地高度：1000mm±20mm； 2.床架材质：钢架和橡胶木； 3.床架表面：喷塑； 4.可折叠护栏材质：铝合金； 5.护栏总长：1180 mm±20mm；护栏高度：400 mm±20mm； 6.材质：床头、床尾、侧板均采用橡胶木；符合GB 18584-2024《家具中有害物质限量》和GB/T 3324-2024《木家具通用技术条件》标准； 7.油漆：环保油漆涂料，油漆中的可溶性重金属含量满足GB18581-2020《木器涂料中有害物质限量》要求； 8.床垫材料：40mm 棕+20mm 海绵（阻燃定型海绵）； 9.床垫外套：防水布； 10.防压疮床垫： 1）材质采用尼龙PVC 材料制作，有效防治褥疮。波动式床垫，每8-10 分钟循环充放气； 2）气垫规格：适配护理床尺寸； 3）最大出气压：不大于14kpa。电源电压：AC220v50Hz； 4）承重力：≥100KG。 二、主要技术指标和参数： 1.静态承载重量：≥180kg； 2.脚轮：万向静音脚轮； 3.工作电源：AC220V±22V、50Hz±1Hz。 三、产品特点： 1.高承重钢制床架，用料扎实，床架，优质型钢，壁厚≥1.5mm，承重能力强，稳固耐用，防磕耐磨，使用寿命长； 2.可以实现腿部弯曲，利于腿部和肌肉训练恢复技能，可以抬高腿部活动关节，方便按摩； 3.橡胶木，床尾板设有扶手位，环保油漆。 四、产品功能： 1.背框折起角度，≥68°； 2.腿框折起角度，≥30°； 3.脚框折起角度，≥120°； 4.背腿联动调节，一键背腿同时调节，更快找到舒适体位； 5.手控器控制： 1）通过手控器控制，可以单独控制起背、抬膝，亦可以同时控制起背、抬膝，或躺平状态；通过手控器控制，可以控制床面恢复至睡眠状态，此时床面上部会形成一定角度，适合睡眠； 6.自定义记忆位模式（遥控器能控制床面运行至预设位）。 | 套
2 | 0.9m宽养老护理床（手动护理型床位）（含防压疮床垫） | 居室 | 一、规格： 1、床架全长：2080mm±15mm 2、床架全宽：1030mm±15mm（床面净宽：900±15mm） 3、床面离地高度：500mm±15mm（含床垫） 4、靠背离地高度：1000mm±15mm 5、床架材质：钢架和橡胶木 6、床架表面：喷塑 7、床垫厚度：60mm±10mm 8、床垫长度：1980mm±10mm 9、床垫宽度：900mm±10mm 10、床垫材料：40mm棕+20mm海绵（阻燃定型海绵）； 11、床垫外套：防水布 12、护栏材质：铝合金 13、护栏总长：1180mm±10mm 14、护栏高度：400mm±10mm 15、材质：橡胶木；符合GB 18584-2024《家具中有害物质限量》和GB/T 3324-2024《木家具通用技术条件》标准。 16、油漆：环保油漆涂料，油漆中的可溶性重金属含量满足GB18581-2020《木器涂料中有害物质限量》要求。 17、背框和腿框调节方式：手动调节 18、静态承载重量：≥180kg。 二、产品特点： 1、床架，优质型钢，壁厚1.5mm ①床身钢管：纵管：60mm*30mm*壁厚1.5mm优质钢管，床腿支管：采用40mm*40mm*壁厚1.5mm的优质钢管； 2、可以实现腿部弯曲，可抬高腿部活动关节，可以实现起坐，减轻对人体的压迫感； 3、床垫厚度：60mm棕榈床垫 ①40mm棕垫+20mm海绵垫（阻燃定型海绵）； ②床垫外皮采用防水牛津布； 4、防压疮床垫： 1）材质采用尼龙PVC材料制作，有效防治褥疮。波动式床垫，每8-10分钟循环充放气； 2）气垫规格：适配护理床尺寸 3）最大出气压：不大于14kpa。电源电压：AC220v50Hz 4）承重力：≥100KG 5、采用木纹色折叠铝合金护栏 6、护理床床头、床尾、侧板均采用橡胶木。 7、隐藏式手动摇杆，可以随意调节背部、腿部的调整角度。不用时，可以折叠回缩。防刮伤，顺滑不卡。 隐藏式手动摇杆采用纯正 ABS 工程塑料含件注塑成型，内置钢芯，不锈钢套管，摇手开关为专业 POM 耐磨材料，180mm 操作半径，摇手可折叠。 三、产品功能： 1、背框折起角度，≥65°； 2、腿框折起角度，≥35°； 3、脚框折起角度，≥120°。 | 张
3 | 1.2m宽养老护理床（手动护理型床位）（含防压疮床垫） | 居室 | 一、规格： 1、床架全长：2080mm±20mm； 2、床架全宽：1290mm±20mm（床面净宽：1160±20mm）； 3、床面离地高度：500mm±20mm（含床垫60mm）； 4、靠背离地高度：1100mm±20mm； 5、床架材质：钢架和橡胶木； 6、床架表面：喷塑； 7、床垫厚度：60mm±5mm； 8、床垫长度：1950mm±20mm； 9、床垫宽度：1160mm±20mm； 10、床垫材料：40mm棕+20mm海绵（阻燃定型海绵）； 11、床垫外套：防水布； 12、护栏材质：铝合金； 13、护栏类型：折叠护栏； 14、护栏总长：1180mm±20mm； 15、护栏高度：400mm±20mm； 16、材质：床头、床尾、侧板均采用橡胶木；符合GB 18584-2024《家具中有害物质限量》和GB/T 3324-2024《木家具通用技术条件》标准。 17、油漆：环保油漆涂料，油漆中的可溶性重金属含量满足GB18581-2020《木器涂料中有害物质限量》要求。 18、防压疮床垫： 1）材质采用尼龙PVC材料制作，有效防治褥疮。波动式床垫，每8-10分钟循环充放气； 2）气垫规格：适配护理床尺寸 3）最大出气压：不大于14kpa。电源电压：AC220v50Hz 4）承重力：≥100KG 5）配置气泵 二、主要技术指标和参数： 静态承载重量：≥180kg； 三、产品特点： 1、床架，优质型钢，壁厚≥1.5mm； 1）床身钢管：纵管：60mm×30mm×壁厚≥1.5mm优质钢管，床腿支管：采用40mm×40mm×壁厚≥1.5mm的优质钢管； 2、可以实现腿部弯曲，可抬高腿部活动关节，可以实现起坐，减轻对人体的压迫感； 3、床垫厚度：60mm棕榈床垫 1）40mm棕垫+20mm海绵垫（阻燃定型海绵）； 2）床垫外皮采用防水牛津布； 4、护理床床头、床尾、侧板均采用橡胶木； 5、隐藏式手动摇杆，可以随意调节背部、腿部的调整角度。不用时，可以折叠回缩。防刮伤，顺滑不卡； 6、隐藏式手动摇杆采用纯正ABS工程塑料含件注塑成型，内置钢芯，不锈钢套管，摇手开关为专业POM耐磨材料，经久耐磨不折断，180mm操作半径，摇手可折叠。 四、产品功能： 1、背框折起角度，≥65°； 2、腿框折起角度，≥35°； 3、脚框折起角度，≥120°。 | 套
4 | 1.2m宽生活用床（自理床位）（含床垫） | 居室 | 1、床架全长：2090mm±20mm； 2、床架全宽：1200mm±20mm（不包含护栏尺寸）； 3、床面离地高度：450mm±20mm（含床垫）； 4、靠背离地高度：1050mm±20mm； 5、床架材质：橡胶木； 6、床板结构：全实木排骨架； 7、床垫厚度：60mm±5mm； 8、床垫长度：1980mm±20mm； 9、床垫宽度：1120mm±20mm； 10、床垫材料：40mm棕+20mm海绵（阻燃定型海绵）； 11、床垫外套：透气面料； 12、床头床尾材质：橡胶木；符合GB 18584-2024《家具中有害物质限量》和GB/T 3324-2024《木家具通用技术条件》标准。 13、油漆：环保油漆涂料，油漆中的可溶性重金属含量满足GB18581-2020《木器涂料中有害物质限量》要求。 14、静态承载重量：≥180kg。 | 套
5 | 1.5m宽生活用床（自理床位）（含床垫） | 居室 | 1、床架全长：2090mm±20mm； 2、床架全宽：1500mm±20mm（不包含护栏尺寸）； 3、床面离地高度：450mm±20mm（含床垫）； 4、靠背离地高度：1050mm±20mm； 5、床架材质：橡胶木； 6、床板结构：全实木排骨架； 7、床垫厚度：60mm±5mm； 8、床垫长度：1980mm±20mm； 9、床垫宽度：1420mm±20mm； 10、床垫材料：40mm棕+20mm海绵（阻燃定型海绵）； 11、床垫外套：透气面料； 12、床头床尾材质：橡胶木；符合GB 18584-2024《家具中有害物质限量》和GB/T 3324-2024《木家具通用技术条件》标准。 13、油漆：环保油漆涂料，油漆中的可溶性重金属含量满足GB18581-2020《木器涂料中有害物质限量》要求。 14、静态承载重量：≥180kg。 | 套
6 | 老人桌 | 接待服务厅、综合活动室 | 1、材质：橡胶木；符合GB 18584-2024《家具中有害物质限量》和GB/T 3324-2024《木家具通用技术条件》标准。 2、桌面厚度≥25mm，桌面无直角边，四边倒半径60的圆弧，桌边采用防撞倒角； 3、桌面宽度位端面有4个搁拐杖半圆形位，适老化处理； 4、桌面四周边缘有存水槽，槽深2-3mm，槽宽5-6mm； 5、桌腿：采用橡胶木框架，材质坚韧，纹理美观，韧性好，耐磨，耐湿、抗震力和蒸汽弯曲强度等特点。桌腿为圆柱锥形，下端部直径≥45mm，上端部直径≥55mm； 6、环保油漆涂料，油漆中的可溶性重金属含量满足GB18581-2020《木器涂料中有害物质限量》要求； 7、成品纹理清晰、表层饱满、光泽润亮； 8、涂装要求无桔皮、发白、流挂、泪油现象； 9、漆膜硬度达2H—3H之间。结实耐用，耐磨损，耐腐蚀； 10、桌面四角具有手抓功能，方便老人借力起身； 11、尺寸：1400mm×800mm×750mm（±20mm）。 | 张
7 | 适老圆桌 | 接待服务厅、综合活动室 | 1、材质：橡胶木；符合GB 18584-2024《家具中有害物质限量》和GB/T 3324-2024《木家具通用技术条件》标准。 2、桌面厚度≥25mm； 3、桌面边缘有存水槽，槽深2-3mm，槽宽5-6mm； 4、桌腿：采用橡胶木，桌腿为圆柱锥形； 5、环保油漆涂料，油漆中的可溶性重金属含量满足GB18581-2020《木器涂料中有害物质限量》； 6、涂装要求无桔皮、发白、流挂、泪油现象； 7、漆膜硬度达2H—3H之间。结实耐用，耐磨损，耐腐蚀； 8、桌面具有四处手抓功能，方便老人借力起身； 9、尺寸：直径1000mm×高750mm（±20mm）。 | 张
8 | 老人椅 | 接待服务厅、居室、会见聊天厅、亲情居室、阅览室、书画室、综合活动室 | 1、木质：橡胶木；符合GB 18584-2024《家具中有害物质限量》和GB/T 3324-2024《木家具通用技术条件》标准。 2、海绵：阻燃定型发泡海绵，座垫和靠背为高密度海绵；按GB/T 6343-2009《泡沫塑料及橡胶表观密度的测定》标准， 3、油漆：环保油漆涂料，油漆中的可溶性重金属含量满足GB18581-2020《木器涂料中有害物质限量》要求； 4、座位高450mm，座深400mm，座宽450mm，靠背高450mm，靠垫高≥300mm； 5、面料：人造革，覆面材料理化性能和各种面料颜色干摩擦牢度按照GB/T 16799-2018《家具用皮革》≥4级， 6、框架圆角设计，防止老人磕伤； 7、靠背有方便老人扶持把手，人体可触及部位圆弧形设计； 8、尺寸：580mm×520mm×830mm（±20mm）。 | 张
9 | 餐饮桌椅（一桌四椅） | 养护区餐厅、公共餐厅 | 桌子： 1、材质：橡胶木；符合GB 18584-2024《家具中有害物质限量》和GB/T 3324-2024《木家具通用技术条件》标准。 2、桌面：橡胶木材质，圆角设计，无缝拼接边角采用倒圆工艺； 3、桌面厚度25mm，桌面长度方向中间有方便借力长者移动和助起的长圆形把手孔位，110×30mm，隐藏扶手设计； 4、桌面四周倒圆，四角R≥50mm； 5、桌面四周边缘有存水槽，槽深2-3mm，槽宽5-6mm，防止打翻的水流下桌子，可作为警戒线，提醒老人不要把东西放到桌子边缘以防掉落； 6、桌腿为圆柱锥形，防止老人磕伤； 7、环保漆； 8、尺寸：1600mm×800mm×750mm（±20mm）。 四张椅子： 1、木质：橡胶木；符合GB 18584-2024《家具中有害物质限量》和GB/T 3324-2024《木家具通用技术条件》标准。 2、海绵：阻燃定型发泡海绵，座垫和靠背为高密度海绵；按GB/T 6343-2009《泡沫塑料及橡胶表观密度的测定》标准， 3、油漆：环保油漆涂料，油漆中的可溶性重金属含量满足GB18581-2020《木器涂料中有害物质限量》要求； 4、座位高450mm，座深400mm，座宽450mm，靠背高450mm，靠垫高≥300mm； 5、面料：人造革，覆面材料理化性能和各种面料颜色干摩擦牢度按照GB/T 16799-2018《家具用皮革》≥4级， 6、框架圆角设计，防止老人磕伤； 7、靠背有方便老人扶持把手，人体可触及部位圆弧形设计； 8、尺寸：580mm×520mm×830mm（±20mm）。 | 套
10 | 床头柜 | 居室 | 1、木质：橡胶木；符合GB 18584-2024《家具中有害物质限量》和GB/T 3324-2024《木家具通用技术条件》标准。 2、板材：板材厚度≥16mm； 3、五金：静音缓冲五金配件； 4、面漆：环保油漆涂料，油漆中的可溶性重金属含量满足GB18581-2020《木器涂料中有害物质限量》要求。 5、上两层缓冲滑轨式抽屉，方便老人抽拉； 6、最底层为高度不小于180mm的储物空间； 7、立领设计，顶部加高挡板，有效防止物品掉落； 8、开放式储物，随拿随取； 9、底部加高，避免抽屉底部与地面的接触，干净防潮； 10、圆角设计，防止老人磕碰； 11、尺寸：400mm×400mm×660mm（±20mm）。 | 个
11 | 简易上肢功能评价器 | 老年人能力评估室 | 1、储物箱：主要构件采用金属片、人革布、实木等材质制造； 2、储物箱：尺寸：400mm×400mm×90mm(±20mm)； 3、储物箱内产品组成： 内装检测工具一套： 1）秒表1只； 2）网球5只； 3）大木方5件； 4）中、小木方各6件； 5）木圆板5件； 6）人革布5块； 7）金属圆片5块； 8）小钢球5只。 | 套
12 | 助浴床 | 助浴间 | 1、外形尺寸：2160mm×850mm×（840mm-1140mm）（误差不超过±5%）； 2、床体升降行程：0-300mm； 3、床面离地高度为（650～950）mm（误差不超过±5%）； 4、床面水平时，床架沿水平面可上下转动，可转动角度不超过10°； 5、床面宽度：640mm（误差不超过±5%）； 6、头枕外形尺寸：约430mm×550mm×130mm； 7、踏脚到地面高度不超过150mm； 8、助浴床左侧护栏可向下调节至与床面呈水平位置，右侧护栏可调节至与床面呈垂直位置； 9、床体采用偏心式结构，方便与护理床衔接，便于老人移位转移； 10、产品高度可调，含液压升降组件，方便护理人员使用； 11、两侧护栏可折叠，方便失能、半失能老人转移到淋浴床； 12、床面部分可以侧向倾斜、方便排水； 13、采用双排式静音脚轮，安全可靠。 | 张
13 | 平行杠 | 物理治疗室 | 一、主要采用优质型钢、三聚氰胺板等 二、主要主要技术指标和参数 1、外形尺寸（长×宽×高）：3360mm×860mm×780mm（±20mm）； 2、两扶手杆中心调节范围：310mm～650mm； 3、扶手杆直径：φ38mm； 4、脚踏板安全工作载荷：≥110kg； 5、矫正板踩踏面相对于水平面的夹角：15°。 | 套
14 | 训练用阶梯 | 物理治疗室 | 一、主要采用优质型钢、三聚氰胺板等 二、主要技术指标和参数 1、外形尺寸（长×宽×高）：3300mm×800m×1350mm（±20mm）； 2、梯面高度：95mm、110mm； 3、扶手高度调节范围：0～310mm； 4、阶梯踏板安全工作载荷：≥110㎏； 5、阶梯为双向，且为成人训练用阶梯。 | 套
15 | 轮椅 | 物理治疗室 | 一、材质：椅架钢管、座靠垫牛津尼龙布 二、技术参数： 1、整车长度：1080mm±20mm，整车宽度：680mm±20mm，整车高度910mm±20mm，折叠宽度：280mm±20mm，坐宽度：460mm±20mm，座高度：500mm±20mm；最大载荷：≥100kg. 2、椅架：优质钢管喷涂，管直径22mm，管壁厚1.2mm，固定式扶手，脚托、脚踏板高度可调节，车架可折叠结构；表面静电喷涂处理，所用喷涂粉末为无毒、无害、无污染环保型材料，抗锈能力强。 3、把手：塑胶握把，经久耐用；佩带有手刹。 4、座靠垫：座椅及靠背为软座、软靠背，材料为阻燃牛津尼龙布，中间有帆布夹层，缝边牢固整齐，无褶皱、跳线和破损等缺陷，配有安全带。 5、手圈：直径49cm，选用ABS塑料六孔手轮，抗老化处理。 6、前轮：高品质实心橡胶轮、带减震橡胶、耐磨、安全性能好，配高强度钢化前叉。 7、后轮：充气优质橡胶轮胎，钢圈，轮辐钢质，采用13#的36根辐条。 8、刹车：配置高强度金属手动刹车，使用安全可靠。 9、扶手：固定扶手，配优质PVC扶手垫、ABS护板。 10、脚踏板：可调高低塑料踏板，踏板与车架连接牢靠，无前后移动、脱落等缺陷。 | 张
16 | 微型消防站 | 总值班室或消防控制室 | 1、柜体尺寸：能有序摆放配置清单内的物品； 2、材质：冷轧钢板； 3、玻璃材质：钢化玻璃； 4、配置清单：消防头盔×2 个，消防服×2 件，裤子×2 条，耐高温手套×2 副，面罩×2 个，手电×2 个，灭火毯×2 张，靴子×2 双，水带×1 条长度≥20m，水带接口×1 个，水枪×1 把，腰带×2 条，扳手×2 个，长度≥20m安全绳×2 条。各类消防器材装备须符合国家标准、行业标准及消防产品市场准入的有关要求，确保消防产品合格。 | 套